## Tabel 11
Parametergroep / parameter | Techniek
| biologische nutriëntverwijdering (b.v. verregaande biologische fosforverwijdering) | coagulatie en flocculatie | elektrocoagulatie | chemische precipitatie | elektrolyse | chemische oxidatietechnieken | pelletkristallisatie /korrelreactor | bezinken | flotatie door middel van lucht | microfiltratie | ultrafiltratie | nanofiltratie | omgekeerde osmose | pervaporatie | elektrodialyse | pertractie | extractie | stoomstrippen | luchtstrippen | ionenuitwisseling | indampen | pyrolyse | membraandestillatie | wet air oxidation en supercritical water oxidation
algemeen
zwevende stoffen | x | x | x |  |  |  |  | (x) | x | x | x | [11 empty] | (x)
persistente organische stoffen | [11 empty] | x | x
biociden (bestrijdingsmiddelen ingezet om levende organismen te doden) | (x) |  |  |  |  | x | [9 empty] | (x) | (x) |  |  |  | (x) |  |  | x
detergenten | (x) |  |  |  |  | (x) | [13 empty] | (x) | (x) |  |  | x
organische verbindingen | [11 empty] | x | x
BZV | x | x | x |  | (x) | x |  |  | (x) |  |  |  |  | (x) |  | (x) |  |  |  |  | (x) |  |  | (x)
CZV | x | x | x |  | (x) | x |  |  | (x) | (x) | (x) |  |  | (x) |  | (x) |  |  |  |  | (x) | (x) |  | x
AOX | (x) |  |  |  |  | x |  |  |  | 0 | 0 |  |  | (x) |  | (x) |  |  |  |  | (x) |  | x | x
EOX | (x) |  |  |  |  | x |  |  |  | 0 | 0 |  |  | (x) |  | (x) | [6 empty] | x | x
benzeen | (x) |  |  |  |  | x |  |  |  | 0 | 0 |  |  | x |  | (x) | x | x | x |  |  |  | x | x
tolueen | (x) |  |  |  |  | x |  |  |  | 0 | 0 |  |  | x |  | (x) | x | x | x |  |  |  | x | x
ethylbenzeen | (x) |  |  |  |  | x |  |  |  | 0 | 0 |  |  | x |  | (x) | x | x | x |  |  |  | x | x
xyleen | (x) |  |  |  |  | x |  |  |  | 0 | 0 |  |  | x |  | (x) | x | x | x |  |  |  | (x) | x
monocyclische aromatische KWS (totaal) (MAK) | (x) |  |  |  |  | x | [7 empty] | x |  | x | x | (x) | (x) |  |  |  | (x) | x
fenolen | (x) |  |  |  |  | x | [7 empty] | x |  |  | x | (x) | (x) |  |  |  | x | x
styreen | (x) |  |  |  |  | (x) | [7 empty] | x |  |  | x | (x) | (x) |  |  |  |  | x
polycyclische aromatische KWS (PAKs) | (x) | x |  |  | (x) | x |  |  |  | x | x |  |  | x |  | x | (x) | [6 empty] | x
nutriënten | [11 empty] | x | x
stikstof (N-totaal) | x | [7 empty] | (x) |  | (x)
fosfor (P-totaal) | x | [7 empty] | (x) | (x) | (x)
metalen |  | x |  |  |  | 0 | [5 empty] | x | x |  |  |  | x |  |  | x |  |  | (x)
zilver (Ag) |  |  | (x) | x | x |  | x | [7 empty] | x | [5 empty] | (x)
arseen (As) |  |  | x | x | [10 empty] | x | [5 empty] | (x)
boor (B) | [14 empty] | x
barium (Ba) |  |  |  | (x) | [5 empty] | (x) | (x) |  |  |  | x | [5 empty] | (x)
cadmium (Cd) |  |  | x | x | x |  | x | [7 empty] | x | (x) |  |  |  |  | (x)
kobalt (Co) |  |  | x | x | x |  | x | [7 empty] | x | (x) |  |  |  |  | (x)
chroom (Cr) (VI) |  |  | x |  | x | [9 empty] | x | (x) |  |  |  |  | (x)
chroom (Cr) (totaal) |  |  | (x) | x | x |  | (x) | [7 empty] | x | (x) |  |  |  |  | (x)
koper (Cu) |  |  | x | x | x |  | x | [7 empty] | x | (x) |  |  |  |  | (x)
ijzer (Fe) |  |  | (x) | x | x |  | x |  |  | (x) | (x) |  |  |  | x | (x) |  |  |  |  | (x)
kwik (Hg) |  |  | x | x |  |  | x | [7 empty] | x | (x)
mangaan (Mn) |  |  | (x) | (x) | x | [9 empty] | x | (x) |  |  |  |  | (x)
molybdeen (Mo) |  |  | x | (x) |  |  | (x) | [7 empty] | x | [5 empty] | (x)
nikkel (Ni) |  |  | x | x | x |  | x | [7 empty] | x | (x) |  |  |  |  | (x)
lood (Pb) |  |  | x | x | x |  | x | [7 empty] | x | (x) |  |  |  |  | (x)
antimoon (Sb) (of stibium) |  |  |  | (x) | [10 empty] | x
seleen (Se) |  |  |  | (x) | [10 empty] | x
thallium (Th) |  |  |  | x | [10 empty] | x
vanadium (V) |  |  |  |  | x | [9 empty] | x
zink (Zn) |  |  | x | x | x |  | x | [7 empty] | x | (x) |  |  |  |  | (x)
anorganische zouten
chloride (Cl-) | [5 empty] | x |  |  |  | 0 | 0 | (x) | x |  | x | 0 |  |  |  | x | x | x | x
cyanide (Cn-) |  |  | x |  |  | x | [5 empty] | (x) | x |  | x | 0 |  |  |  |  | x | x
fluoride (F-) |  |  |  | x |  | 0 | x |  |  |  |  | (x) | x |  | x | 0 | x |  |  | x | x | x
sulfaat (SO4-2) |  |  |  | x |  | 0 | x |  |  |  |  | x | x |  | x | 0 | x |  |  | x | x | x | (x)
Legende: 'x': de zuiveringstechniek is specifiek bedoeld voor het verwijderen van deze (groep van) parameter(s) uit afvalwater. '(x)': in bepaalde gevallen kan de zuiveringstechniek deze (groep van) parameter(s) uit het afvalwater (mee)verwijderen, maar deze techniek is niet in de eerste plaats gericht op of ontworpen voor het verwijderen van de aangegeven (groep van) parameter(s). De verwijderingsefficiëntie voor deze (groep van) parameters kan hierdoor sterk variëren van toepassing tot toepassing, en mogelijk zal deze (groep van) parameter(s) dus noodzakelijk niet in alle toepassingen verwijderd worden bij het toepassen van de techniek. 'niet': (groep van) parameter(s) worden door toepassing van deze zuiveringstechniek niet uit het afvalwater verwijderd ' ' (geen x of (x)): er zijn voor zover gekend geen concrete voorbeelden waarbij (groepen van) parameter(s) verwijderd worden uit het afvalwater bij toepassing van de techniek. Dit wil echter niet noodzakelijk zeggen dat de techniek geen verwijderingseffect kan hebben op de (groep van) parameter(s).