## Inkuiping tanks
Vergelijking karakteristieken inkuiping
Nr. | Regio | Naam/referentie | Auteur/uitgever | Status | Vloeistofdichtheid (& beperkingen op doorvoeringen) | Resistentie opgeslagen vloeistoffen | Brandweerstand / onbrandbaar | Mechanische sterkte | Karakteristieken algemeen
| Vlaanderen | VLAREM II algemene voorwaarden | Vlaamse overheid | Regelgeving | Zodanig kleine doorlatendheid ten opzichte van product dat verontreiniging van bodem, grond en oppervlaktewater uitgesloten is (definities 'inkuiping' en 'vloeistofdicht'); afdoende dichtheid doorvoeringen | Vereist | Constructie uit niet-brandbare materialen (definitie 'inkuiping') | Bestand tegen vloeistofmassa uit grootste houder
| Vlaanderen | VLAREM II sectorale voorwaarden (5.6, 5.17) | Vlaamse overheid | Regelgeving | Vloeistofdicht; doorvoeringen enkel als dichtheid inkuiping verzekerd blijft | Vereist | Constructie uit niet-brandbare materialen (definitie 'inkuiping') | Bestand tegen vloeistofmassa uit grootste houder | - Bouw volgens CGP en toezicht deskundige voor vaste houder >10.000 liter; attest voor klasse 1 of 2 opslagplaatsen - Indien aarden afdamming: zeer kleiachtig, vaste, stevig verdichte aarde. Maximale helling 4/4. Dikte bovenkant minstens 50 cm. Met gras bezaaid. Steunmuren maximum 1 m hoog.
| België | KB 13 maart 1998 betreffende de opslag van zeer licht ontvlambare, licht ontvlambare, ontvlambare en brandbare vloeistoffen (nationale welzijnswetgeving) | Belgische overheid | Regelgeving | Vloeistofdichte dam; doorvoeringen enkel als dichtheid inkuiping verzekerd blijft | Vereist | beton, metselwerk, aarde of een ander onbrandbaar materiaal | Bestand tegen vloeistofmassa uit grootste houder
| EU | BREF Emmisions From Storage | IPPC Bureau | BBT referentie | Volledige ondoordringbare inkuiping (nieuwe tanks); risicogebaseerde benadering om te bepalen welke barrière meest geschikt is (bestaande tanks) | Bij gechloreerde koolwaterstof solventen: laminaat gebaseerd op fenol, furan of bepaald type epoxyhars op beton
| Nederland | PGS 29 - Bovengrondse opslag van brandbare vloeistoffen in verticale cilindrische tanks | PGS | Richtlijn | Vloeistofkerende tankput; risicostudie voor bestaande opslag van prioritair gevaarlijke stoffen; doorvoeringen vloeistofkerend | Doorvoeringen bestand tegen opgeslagen vloeistoffen | Tankput en doorvoeringen brandwerend afhankelijk van brandscenario (maximaal 2 uur). Aarde/zand/klei is brandwerend. | Weerstand maximaal te verwachten vloeistofdruk catastrofaal falen grootste tank. Doorvoeringen in staat zettingen van leidingen en dijken op te vangen
| Nederland | PGS 30 - Vloeibare brandstoffen - bovengrondse tankinstallaties en afleverinstallaties | PGS | Richtlijn | - Lekbak volgens BRL-K903 - Geen doorvoeringen in wand en vloer die onderdeel vormen van lekbak bij inpandige opslag |  | Bij inpandige opslag: - Vloer Euroklasse A1 volgens NEN-EN 13501-1 - lekbak 60 min brandwerend volgens NEN 6068 (kunststof tank > 3m³) | Weerstand optredende vloeistofdruk en soort vloeistof. Zo nodig gefundeerd tegen verzakking | Lekbak volgens BRL-K903
| Nederland | Activiteitenbesluit en -regeling | Overheid | Regelgeving | - Vloeistofdichte bak bij PER en ADR klasse 5.1 (volgens PGS 30 uit 2005) - Geen doorvoeringen in wand en vloer die onderdeel vormen van lekbak bij inpandige opslag gasolie, halfzware olie, ADR klasse 8 (volgens huidige PGS 30) |  | Bij inpandige opslag gasolie, halfzware olie, ADR klasse 8 (volgens huidige PGS 30): - Vloer Euroklasse A1 volgens NEN-EN 13501-1 - lekbak 60 min brandwerend volgens NEN 6068 (kunststof tank > 3m³) | Weerstand optredende vloeistofdruk bij lekkage bij PER en ADR klasse 5.1 (volgens PGS 30 uit 2005)
| Nederland | PGS 31 - Overige vloeistoffen: opslag in ondergrondse en bovengrondse tankinstallaties | PGS | Concept richtlijn | Opvangvoorziening volgens BRL-K903 |  | - Uitpandige opslag ontvlambaar: niet brandbare opvangbak - Inpandige opslag ontvlambaar: brandwerendheid 60 minuten. Mogelijke aanvullende acties voor ADR klasse 3. | Weerstand optredende vloeistofdruk en soort vloeistof. | Opvangvoorziening volgens BRL-K903
| Nederland | BRL-K903: Regeling Erkenning Installateurs Tankinstallaties (REIT) | KIWA | Richtlijn | Vloeistofdichte bak |  |  | Weerstand optredende vloeistofdruk. Zo nodig gefundeerd tegen verzakking
| Frankrijk | - Arrêté 3/10/2010 - GUIDE DE LECTURE DES TEXTES RELATIFS AUX INSTALLATIONS DE STOCKAGE ET DE CHARGEMENT/DECHARGEMENT DE LIQUIDES INFLAMMABLES Version octobre 2013 - GUIDE DE LECTURE DE LA REGLEMENTATION SUR LE STOCKAGE ET LE CHARGEMENT/ DECHARGEMENT DE LIQUIDES INFLAMMABLES - PARTIE STOCKAGE (1432 A) | - Overheid - MINISTÈRE DE L’ÉCOLOGIE, DU DÉVELOPPEMENT DURABLE ET DE L'ÉNERGIE - GESIP | (Toelichting bij) regelgeving | - Vloeistofdichte verharding: infiltratiesnelheid 10^-7 meter/seconde (10^-8 voor grote inkuiping) - Los materiaal: penetratieduur > 500 uren (verminderd tot 100 uren als product snel kan worden verwijderd) |  | Wanden onbrandbaar. Boven 3000 liter: brandweerstand 30 minuten. Ondersteuning, muren en afdichting doorvoering brandweerstand 240 minuten | Weerstand twee keer hydrostatische druk, of berekening op maat
| VK | HSG176: The storage of flammable liquids in tanks | HSE | Code of Practice | (ondergrond) Substantieel ondoordringbaar. |  | Beton of ander brandwerend materiaal | Bestand tegen elke lekkage of bluswater. Gemetselde muur 225 mm stenen aanvaardbaar tot hoogte 600 mm. Beoordeling effect van doorvoeringen op structurele sterkte.
| VK | Safety and environmental standards for fuel storage sites - Final report (PSLG) | PSLG | Richtlijn | Verwijzing naar COMAH CA: Ondoordringbaar; geen leidingen door vloer; doorvoeringen door wanden afdoende afgedicht; waterstops volgens BS 8007 | (brandwerende) afdichtingen compatibel met toepassing | Risicobeoordeling bescherming tegen brand. Verbeteringen aan bestaande voegen en doorvoeringen. Brandweerstand materiaal getest volgens BS 476; (metalen) waterstops volgens BS 8007 in bewegingsvoegen bij nieuwe inkuipingen; stalen plaat voor bestaande plastic waterstops | Weerstand hydrostatische druk vloeistof die kan vrijkomen | Voor bestaande tanks: beoordeling gebaseerd op risico, kost en uitvoerbaarheid
| VK | EI 19: Model code of safe practice - Part 19: Fire precautions at petroleum refineries and bulk storage installations | Energy Institute | Model code of safe practice | Volgens COMAH CA |  | Volgens COMAH CA | Volgens COMAH CA | Volgens COMAH CA
| VK | COMAH Containment policy | COMAH CA |  | Ondoordringbaar; geen leidingen door vloer; doorvoeringen door wanden afdoende afgedicht |  | Brandwerende structurele integriteit, voegen en doorvoeringen van leidingen | Afdoende sterkte en duurzaamheid | Corrosiebestendig
| Engeland | Guidance note for the Control of Pollution (Oil Storage) (Engeland) | DEFRA England | (Toelichting bij) regelgeving | Ondoordringbaar; Geen doorvoeringen drainage; doorvoeringen voor leidingen afgedicht |  |  | Versterkte materialen
| Schotland | Guidance note for the water environment (oil storage) regulations 2006 (Schotland) | SEPA Schotland | (Toelichting bij) regelgeving | Ondoordringbaar (voor olie en water); Geen doorvoeringen drainage; doorvoeringen voor leidingen afgedicht | Vereist voor doorvoering |  | Versterkte materialen | Voor geprefabriceerde tanksystemen: Verwijzing naar OFTEC Standard OFS T100 voor plastic tanksystemen en OFS T200 voor stalen tanksystemen
| Antwerpen | Tankenpark richtlijn | Brandweer Antwerpen | Richtlijn | Vloeistofkerende tankput; Vloeistofdichte tankput bij nieuwe installaties; Doorvoeringen door putdijk vloeistofkerend | Putdijk, uitzettingsvoegen en doorvoeringen bestand tegen aanwezige producten | Brandwerendheid afgestemd op maximaal scenario. Brandwerende doorvoeringen | Weerstand hydrostatische en hydrodynamische druk langere tijd. Doorvoeringen in staat zettingen van leidingen en dijken op te vangen
| Internationaal | FM 7-88: FLAMMABLE LIQUID STORAGE TANKS | Verzekeraar FM Global | Data sheet | Vloeistofdicht |  |  | Weerstand hydrostatische druk | (aarde, staal, beton of vast metselwerk)
| USA | NFPA 30: Flammable and combustible liquids code | National Fire Protection Association | Richtlijn | Vloeistofdicht |  |  | Weerstand hydrostatische druk | (aarde, staal, beton of vast metselwerk)
| EU | CDI Storage Terminals (CDI-T) | Chemical Distribution Institute (CDI) | Vragenlijst/checklijst | Vloer en wanden ondoordringbaar; doorvoeringen afgedicht; doorvoeringen door betonwand in 'sleeve' | Uitzettingsvoegen en doorvoeringen afgedicht met materiaal compatibel met opgeslagen vloeistoffen | Uitzettingsvoegen en doorvoeringen afgedicht met brandvertragend materiaal | Weerstand hydaulische druk tankbreuk | Corrosiebestendig
| België | TVN 247 | WTCB |  | Technische vereisten betonconstructies |  |  |  | Verwijzing naar diverse normen
| Nederland | CUR/PBV-Aanbeveling 65: Ontwerp, aanleg en herstel van vloeistofdichte voorzieningen van beton | Civieltechnisch Centrum Uitvoering Research en Regelgeving | Aanbeveling | Technische vereisten betonconstructies; verwijzing naar aanbeveling 78 voor vloeistofdichte voegconstructies en BRL 7700 voor aanleg of herstel van vloeistofdichte voorziening |  |  |  | Verwijzing naar aanbeveling 64 voor kunstharsgebonden vloersystemen
| Ierland | Guidance Note on Storage and Transfer of Materials for Scheduled Activities | EPA Ierland | Richtlijn | Geen indringing (metalen) of minder dan 2/3 materiaaldikte (andere materialen). Aarde: minstens 1m bodemdiepte, permeabiliteit 10^-9 m/sec |  |  |  | Verwijzing naar BS 8007 (gemiddeld-hoog risico) en BS 8110 (laagste risico). Verwijzen naar diverse standaarden voor aanleg betonnen inkuiping
VLAREM is strenger of specifieker
VLAREM is identiek
VLAREM is minder streng of specifiek
Afhankelijk van de situatie